## Project
Beregeningsplan | Voorbeeldtuin
Klant
Adres
Datum | 17-10-2026
Uitvoering | Expert – Aanbevolen: wifi-besturing, flexibele aansluitingen
Waterdruk (dynamisch) | 3.5 bar
Beschikbaar debiet | 2 m³/h
Max. debiet per zone | 1.80 m³/h
Gazonoppervlak | 184.0 m²
Aantal sproeiers | 12
Aantal zones | 3
Weekgift (doel) | 20 mm in 3 beurten

## Stuklijst
Artikelcode | Omschrijving | Aantal | Eenheid | Prijs/eenheid | Totaal | Opmerking
ROT-POP10-PRS | Pop-up huis 10 cm met drukregeling 2,8 bar (rotator) | 12 | st | 8.9
ROT-MP2000 | Rotator kop 4,0–6,4 m | 9 | st | 9.5
ROT-STRIP | Rotator strookkop (zijstrook) | 3 | st | 9.5
CON-FLEX | Flexibele aansluitset (swing pipe 0,5 m + 2 koppelingen) | 12 | set | 3.6
PE-25 | PE-buis 25 mm PN6 | 89 | m | 0.85 |  | incl. 10% reserve
PE-32 | PE-buis 32 mm PN6 | 8 | m | 1.25 |  | incl. 10% reserve
FIT-T-25 | Knel T-stuk 25 mm | 11 | st | 2.4
FIT-T-32 | Knel T-stuk 32 mm | 1 | st | 3.4
FIT-L-25 | Knel knie 90° 25 mm | 4 | st | 2
FIT-ADAPT | Knel koppeling met buitendraad (ventielaansluiting) | 3 | st | 1.9
VAL-24V | Magneetventiel 1" 24 VAC | 3 | st | 24.5
VAL-MANIFOLD | Ventielverdeler (koppelstuk per ventiel) | 3 | st | 4.5
BOX-STD | Ventielkast standaard (max. 3 ventielen) | 1 | st | 22
CTRL-WIFI | Beregeningscomputer wifi (app-bediening, weerdata) | 1 | st | 179 |  | 3 stations nodig
SEN-RAIN | Regensensor | 1 | st | 29
CAB-7 | Stuurkabel 7-aderig (ondergronds) | 10 | m | 0.95
CAB-CON | Waterdichte kabelverbinder | 8 | st | 0.9
MAIN-VALVE | Hoofdafsluiter met aftapkraan (vorstvrij aftappen) | 1 | st | 14.5
BACKFLOW | Terugstroombeveiliging (klasse volgens NEN-EN 1717 / Waterwerkblad) | 1 | st | 39
FILTER | Hoofdfilter 1" 130 µm | 1 | st | 19.5
OUTLET | Waterpunt in grondkastje met snelkoppeling | 1 | st | 29
DRIP-16 | Druppelslang 16 mm, 2,2 l/h, 33 cm | 80 | m | 0.55 |  | incl. 5% reserve
DRIP-PRV | Drukregelaar 1,5 bar + filter (druppelzone) | 1 | st | 16.5
DRIP-T | T-stuk 16 mm druppelslang | 9 | st | 0.6
DRIP-END | Eindstop 16 mm | 4 | st | 0.35
DRIP-ADAPT | Overgang PE 25 mm naar 16 mm | 2 | st | 1.5
DRIP-PIN | Grondpen voor druppelslang | 76 | st | 0.12
DRIP-FLUSH | Spoelventiel 16 mm (automatisch) | 2 | st | 2.5
TAPE | Teflontape | 1 | rol | 1.2
Subtotaal
Btw 21%
Totaal incl. btw
Prijzen indicatief, excl. btw. Pas kolom E aan naar actuele prijzen.

## Zones
Zone | Type | Onderdelen | Debiet (m³/h) | Debiet (l/min) | Druk na ventiel (bar) | Druk kritisch punt (bar) | Vereist (bar) | Status | Neerslag (mm/h) | Looptijd per beurt (min) | Beurten/week
Zone 1 | Rotators | 5 | 0.881 | 14.7 | 3 | 2.97 | 2.8 | OK | 10 | 40 | 3
Zone 2 | Rotators | 7 | 1.042 | 17.4 | 3 | 2.92 | 2.8 | OK | 10 | 40 | 3
Zone 3 | Druppelirrigatie | 2 | 0.507 | 8.4 | 3 | 2.98 | 1.8 | OK | 16.7 | 24 | 3

## Sproeiers
Nr | Type | Zone | X (m) | Y (m) | Worpwijdte / strook (m) | Boog (°) | Richting (°) | Debiet (l/min) | Druk (bar) | Kop
1 | Multistream rotator (MP-type) | Zone 1 | 0 | 8 | 6 | 90 | 0 | 1.5 | 2.98 | ROT-MP2000
2 | Multistream rotator (MP-type) | Zone 1 | 12 | 8 | 6 | 90 | 90 | 1.5 | 2.99 | ROT-MP2000
3 | Multistream rotator (MP-type) | Zone 2 | 12 | 20 | 6 | 90 | 180 | 1.5 | 2.93 | ROT-MP2000
4 | Multistream rotator (MP-type) | Zone 2 | 0 | 20 | 6 | 90 | 270 | 1.5 | 2.92 | ROT-MP2000
5 | Multistream rotator (MP-type) | Zone 1 | 6 | 8 | 6 | 180 | 0 | 3 | 2.98 | ROT-MP2000
6 | Multistream rotator (MP-type) | Zone 2 | 12 | 14 | 6 | 180 | 90 | 3 | 2.95 | ROT-MP2000
7 | Multistream rotator (MP-type) | Zone 2 | 6 | 20 | 6 | 180 | 180 | 3 | 2.92 | ROT-MP2000
8 | Multistream rotator (MP-type) | Zone 2 | 0 | 14 | 6 | 180 | 270 | 3 | 2.92 | ROT-MP2000
9 | Multistream rotator (MP-type) | Zone 1 | 6 | 14 | 6 | 360 | 0 | 6 | 2.97 | ROT-MP2000
10 | Strooksproeier (rotator, smalle stroken) | Zone 1 | 15.5 | 3.33 | 2 × 6.7 | - | 90 | 2.68 | 3 | ROT-STRIP
11 | Strooksproeier (rotator, smalle stroken) | Zone 2 | 15.5 | 10 | 2 × 6.7 | - | 90 | 2.68 | 2.97 | ROT-STRIP
12 | Strooksproeier (rotator, smalle stroken) | Zone 2 | 15.5 | 16.67 | 2 × 6.7 | - | 90 | 2.68 | 2.94 | ROT-STRIP

## Leidingen
Zone | Diameter (mm) | Lengte (m) | Debiet (l/min) | Snelheid (m/s) | Drukverlies (bar)
Hoofdleiding | 32 | 3.24 | 17.4
Zone 1 | 25 | 2.26 | 12 | 0.58 | 0.006
Zone 1 | 25 | 6.3 | 10.5 | 0.51 | 0.013
Zone 1 | 25 | 6.3 | 1.5 | 0.07 | 0
Zone 1 | 25 | 6.3 | 6 | 0.29 | 0.004
Zone 1 | 25 | 3.98 | 2.7 | 0.13 | 0.001
Zone 2 | 25 | 5.07 | 17.4 | 0.84 | 0.026
Zone 2 | 25 | 5.58 | 14.7 | 0.71 | 0.021
Zone 2 | 25 | 4.62 | 11.7 | 0.56 | 0.011
Zone 2 | 25 | 5.07 | 9 | 0.43 | 0.008
Zone 2 | 25 | 6.3 | 7.5 | 0.36 | 0.007
Zone 2 | 25 | 6.3 | 4.5 | 0.22 | 0.003
Zone 2 | 25 | 6.3 | 3 | 0.14 | 0.001
Zone 3 | 25 | 14.72 | 8.4 | 0.41 | 0.02
Zone 3 | 25 | 1.79 | 3.4 | 0.17 | 0
Waterpunt | 32 | 3.98 | 0